## ESP32-GATEWAY_Rev_G-top-pos
Ref | Val | Package | PosX | PosY | Rot | Side | Sütun3 | Sütun1 | Sütun2 | Sütun22
BUT1 | T1107A(6x3,8x2,5MM) | T1107A(6x3,8x2,5MM) | 5584000 | 42670000 | 180000000 | top |  | 5.584 | 42.67 | 180
C1 | 220uF/50V/10*10mm | CP_Elec_10x10.5 | 65575000 | 65098340 | 90000000 | top |  | 65.575 | 65.0983 | 90
C2 | 22uF/6.3V/20%/X5R/C0603 | 603 | 20188999 | 40765000 | 0 | top |  | 20.189 | 40.765 | 0
C3 | 1nF/2000V/10%/X7R/C1206 | 1206 | 22475000 | 54608000 | 270000000 | top |  | 22.475 | 54.608 | 270
C4 | NA(1nF/2000V/10%/X7R/C1206) | 1206 | 22475000 | 62228000 | 90000000 | top |  | 22.475 | 62.228 | 90
C5 | 22uF/6.3V/20%/X5R/C0603 | 603 | 36064000 | 35812000 | 90000000 | top |  | 36.064 | 35.812 | 90
C6 | 22uF/6.3V/20%/X5R/C0603 | 603 | 34540000 | 35812000 | 90000000 | top |  | 34.54 | 35.812 | 90
C7 | 22uF/6.3V/20%/X5R/C0603 | 603 | 25269000 | 18667000 | 180000000 | top |  | 25.269 | 18.667 | 180
C8 | 100nF/50V/20%/Y5V/C0603 | 603 | 40255000 | 22350000 | 0 | top |  | 40.255 | 22.35 | 0
C9 | 27pF/50V/5%/C0G/C0603 | 603 | 25269000 | 25525000 | 180000000 | top |  | 25.269 | 25.525 | 180
C10 | 27pF/50V/5%/C0G/C0603 | 603 | 40763000 | 25525000 | 0 | top |  | 40.763 | 25.525 | 0
C11 | 330uF/6.3V/20%/X5R/C1210 | 1210 | 46475000 | 17727600 | 90000000 | top |  | 46.475 | 17.7276 | 90
C12 | 100nF/50V/20%/Y5V/C0603 | 603 | 36826000 | 48131000 | 270000000 | top |  | 36.826 | 48.131 | 270
C13 | 22uF/6.3V/20%/X5R/C0603 | 603 | 39874000 | 35939000 | 270000000 | top |  | 39.874 | 35.939 | 270
C14 | 100nF/50V/20%/Y5V/C0603 | 603 | 28190000 | 35812000 | 270000000 | top |  | 28.19 | 35.812 | 270
C15 | 100nF/50V/20%/Y5V/C0603 | 603 | 34921000 | 45591000 | 0 | top |  | 34.921 | 45.591 | 0
C16 | 100nF/50V/20%/Y5V/C0603 | 603 | 23999000 | 44956000 | 180000000 | top |  | 23.999 | 44.956 | 180
C17 | 2.2uF/6.3V/10%/X5R/C0603 | 603 | 23999000 | 40003000 | 180000000 | top |  | 23.999 | 40.003 | 180
C18 | 100nF/50V/20%/Y5V/C0603 | 603 | 23999000 | 41527000 | 180000000 | top |  | 23.999 | 41.527 | 180
C19 | 330uF/6.3V/20%/X5R/C1210 | 1210 | 46225000 | 26400000 | 180000000 | top |  | 46.225 | 26.4 | 180
C20 | NA(10uF/6.3V/20%/X5R/C0603) | 603 | 36318000 | 41146000 | 180000000 | top |  | 36.318 | 41.146 | 180
C21 | 330uF/6.3V/20%/X5R/C1210 | 1210 | 43425000 | 17727600 | 90000000 | top |  | 43.425 | 17.7276 | 90
C22 | 1uF/C0603 | 805 | 18538000 | 21715000 | 180000000 | top |  | 18.538 | 21.715 | 180
C23 | 100nF/6.3V/20%/X5R/C0805 | 805 | 38524160 | 8750820 | 180000000 | top |  | 38.5242 | 8.7508 | 180
C24 | 47uF/6.3V/20%/X5R/C0805 | 805 | 16633000 | 27176000 | 0 | top |  | 16.633 | 27.176 | 0
C25 | 1uF/6.3V/20%/X5R/C0805 | 805 | 18075000 | 7600820 | 0 | top |  | 18.075 | 7.6008 | 0
C26 | 1uF/6.3V/20%/X5R/C0805 | 805 | 42200000 | 7600820 | 0 | top |  | 42.2 | 7.6008 | 0
C27 | 1uF/6.3V/20%/X5R/C0805 | 805 | 57950840 | 7600820 | 0 | top |  | 57.9508 | 7.6008 | 0
C28 | 1uF/6.3V/20%/X5R/C0805 | 805 | 2325840 | 7600820 | 0 | top |  | 2.3258 | 7.6008 | 0
C29 | 1uF/6.3V/20%/X5R/C0805 | 805 | 25950840 | 7600820 | 0 | top |  | 25.9508 | 7.6008 | 0
C30 | 1uF/6.3V/20%/X5R/C0805 | 805 | 50075840 | 7600820 | 0 | top |  | 50.0758 | 7.6008 | 0
C31 | 1uF/6.3V/20%/X5R/C0805 | 805 | 65824160 | 7600820 | 0 | top |  | 65.8242 | 7.6008 | 0
C32 | 1uF/6.3V/20%/X5R/C0805 | 805 | 10200840 | 7600820 | 0 | top |  | 10.2008 | 7.6008 | 0
D1 | 1N5822/SS34/SMA | SMA-KA | 45970000 | 33145000 | 180000000 | top |  | 45.97 | 33.145 | 180
D2 | SMBJ6.0A(DO-214AA) | DO214AA_1(K)-2(A) | 46224000 | 29843000 | 180000000 | top |  | 46.224 | 29.843 | 180
D3 | 1N5819S4/SOD123 | SOD-123_1C-2A_KA | 39874000 | 17016000 | 270000000 | top |  | 39.874 | 17.016 | 270
D4 | 1N5819S4/SOD123 | SOD-123_1C-2A_KA | 37842000 | 17016000 | 90000000 | top |  | 37.842 | 17.016 | 90
D5 | BAT54C(SOT23-3) | SOT23-3 | 16633000 | 40257000 | 180000000 | top |  | 16.633 | 40.257 | 180
FET1 | WPM2015-3/TR | SOT23 | 20062000 | 36320000 | 90000000 | top |  | 20.062 | 36.32 | 90
FET2 | WPM2015-3/TR | SOT23 | 47748000 | 36828000 | 270000000 | top |  | 47.748 | 36.828 | 270
J1 | Conn_02x02_P4.20mm_Molex_Horizontal | Molex_Mini-Fit_Jr_5569-04A1_2x02_P4.20mm_Horizontal | 57025000 | 49050000 | 270000000 | top |  | 57.025 | 49.05 | 270
J2 | Conn_01x04_P1.00mm_Stemma qt/Qwiic | JST_SH_SM04B-SRSS-TB_1x04-1MP_P1.00mm_Horizontal | 19850000 | 3450820 | 0 | top |  | 19.85 | 3.4508 | 0
J3 | Conn_01x04_P1.00mm_Stemma qt/Qwiic | JST_SH_SM04B-SRSS-TB_1x04-1MP_P1.00mm_Horizontal | 43975000 | 3450820 | 0 | top |  | 43.975 | 3.4508 | 0
J4 | Conn_01x04_P1.00mm_Stemma qt/Qwiic | JST_SH_SM04B-SRSS-TB_1x04-1MP_P1.00mm_Horizontal | 59725000 | 3450820 | 0 | top |  | 59.725 | 3.4508 | 0
J5 | Conn_01x04_P1.00mm_Stemma qt/Qwiic | JST_SH_SM04B-SRSS-TB_1x04-1MP_P1.00mm_Horizontal | 4100000 | 3450820 | 0 | top |  | 4.1 | 3.4508 | 0
J6 | Conn_01x04_P1.00mm_Stemma qt/Qwiic | JST_SH_SM04B-SRSS-TB_1x04-1MP_P1.00mm_Horizontal | 27725000 | 3450820 | 0 | top |  | 27.725 | 3.4508 | 0
J7 | Conn_01x04_P1.00mm_Stemma qt/Qwiic | JST_SH_SM04B-SRSS-TB_1x04-1MP_P1.00mm_Horizontal | 51850000 | 3450820 | 0 | top |  | 51.85 | 3.4508 | 0
J8 | Conn_01x04_P1.00mm_Stemma qt/Qwiic | JST_SH_SM04B-SRSS-TB_1x04-1MP_P1.00mm_Horizontal | 67600000 | 3450820 | 0 | top |  | 67.6 | 3.4508 | 0
J9 | Conn_01x04_P1.00mm_Stemma qt/Qwiic | JST_SH_SM04B-SRSS-TB_1x04-1MP_P1.00mm_Horizontal | 11975000 | 3450820 | 0 | top |  | 11.975 | 3.4508 | 0
L1 | NA(FB0805/600R/2A) | 805 | 16506000 | 37844000 | 0 | top |  | 16.506 | 37.844 | 0
L2 | FB0805/600R/2A | 805 | 37969000 | 36193000 | 90000000 | top |  | 37.969 | 36.193 | 90
L3 | FB0805/600R/2A | 805 | 16633000 | 25271000 | 180000000 | top |  | 16.633 | 25.271 | 180
LAN1 | RJLD-060TC1 | LPJ4013EDNL | 32000000 | 61466000 | 180000000 | top |  | 32 | 61.466 | 180
LED1 | LED/GREEN/0603 | LED_0603_KA | 45699500 | 58900000 | 180000000 | top |  | 45.6995 | 58.9 | 180
MICRO_SD1 | TFC-WXCP11-08-LF | TFC-WXCP11-08-LF | 6727000 | 28700000 | 180000000 | top |  | 6.727 | 28.7 | 180
PWRLED1 | LED/RED/0603 | LED_0603_KA | 45699500 | 54455000 | 180000000 | top |  | 45.6995 | 54.455 | 180
Q1 | Q12MHz/20pF/30ppm/2P/HC-49SM(SMD) | Q_49U3HMS | 33016000 | 27430000 | 0 | top |  | 33.016 | 27.43 | 0
Q2 | BC817-40(SOT23) | SOT23 | 21332000 | 23620000 | 0 | top |  | 21.332 | 23.62 | 0
Q3 | BC817-40(SOT23) | SOT23 | 21205000 | 20064000 | 0 | top |  | 21.205 | 20.064 | 0
R1 | 1k/R0603 | 603 | 20189000 | 42289000 | 180000000 | top |  | 20.189 | 42.289 | 180
R2 | 10k/R0603 | 603 | 20188999 | 39241000 | 0 | top |  | 20.189 | 39.241 | 0
R4 | 330R/R0603 | 603 | 22094000 | 67435000 | 90000000 | top |  | 22.094 | 67.435 | 90
R5 | 330R/R0603 | 603 | 42033000 | 62863000 | 270000000 | top |  | 42.033 | 62.863 | 270
R6 | 49.9R/1%/R0603 | 603 | 28952000 | 48131000 | 270000000 | top |  | 28.952 | 48.131 | 270
R7 | 49.9R/1%/R0603 | 603 | 26666000 | 48131000 | 270000000 | top |  | 26.666 | 48.131 | 270
R8 | 49.9R/1%/R0603 | 603 | 32762000 | 48131000 | 270000000 | top |  | 32.762 | 48.131 | 270
R9 | 49.9R/1%/R0603 | 603 | 30476000 | 48131000 | 270000000 | top |  | 30.476 | 48.131 | 270
R10 | 10k/R0603 | 603 | 32127000 | 15301500 | 0 | top |  | 32.127 | 15.3015 | 0
R11 | 10k/R0603 | 603 | 40255000 | 20826000 | 0 | top |  | 40.255 | 20.826 | 0
R12 | 1M/R0603 | 603 | 44192000 | 35939000 | 180000000 | top |  | 44.192 | 35.939 | 180
R13 | 2.2k/R0603 | 603 | 45699500 | 52677000 | 180000000 | top |  | 45.6995 | 52.677 | 180
R14 | 1k/R0603 | 603 | 25269000 | 22858000 | 180000000 | top |  | 25.269 | 22.858 | 180
R15 | 1k/R0603 | 603 | 25269000 | 21080000 | 180000000 | top |  | 25.269 | 21.08 | 180
R16 | 220R/R0603 | 603 | 17649000 | 20064000 | 180000000 | top |  | 17.649 | 20.064 | 180
R17 | 10k/R0603 | 603 | 36318000 | 39625000 | 0 | top |  | 36.318 | 39.625 | 0
R18 | 12.1k/1%/R0603 | 603 | 23999000 | 46734000 | 180000000 | top |  | 23.999 | 46.734 | 180
R19 | 10k/R0603 | 603 | 12696000 | 39241000 | 180000000 | top |  | 12.696 | 39.241 | 180
R20 | 2.2k/R0603 | 603 | 11426000 | 19937000 | 180000000 | top |  | 11.426 | 19.937 | 180
R21 | 10k/R0603 | 603 | 17014000 | 23366000 | 180000000 | top |  | 17.014 | 23.366 | 180
R22 | 2.2k/R0603 | 603 | 16887000 | 35177000 | 180000000 | top |  | 16.887 | 35.177 | 180
R23 | 2.2k/R0603 | 603 | 16887000 | 33653000 | 180000000 | top |  | 16.887 | 33.653 | 180
R24 | 2.2k/R0603 | 603 | 8251000 | 19937000 | 180000000 | top |  | 8.251 | 19.937 | 180
R25 | 2.2k/R0603 | 603 | 32075000 | 8650820 | 0 | top |  | 32.075 | 8.6508 | 0
R26 | 10k/R0603 | 603 | 42100000 | 9175820 | 180000000 | top |  | 42.1 | 9.1758 | 180
R27 | 2.2k/R0603 | 603 | 35350000 | 8650820 | 180000000 | top |  | 35.35 | 8.6508 | 180
R28 | 2.2k/R0603 | 603 | 45699500 | 57122000 | 0 | top |  | 45.6995 | 57.122 | 0
R29 | 4.7k/R0603 | 603 | 20350000 | 8399180 | 270000000 | top |  | 20.35 | 8.3992 | 270
R30 | 4.7k/R0603 | 603 | 44475000 | 8400820 | 270000000 | top |  | 44.475 | 8.4008 | 270
R31 | 4.7k/R0603 | 603 | 60225000 | 8399180 | 270000000 | top |  | 60.225 | 8.3992 | 270
R32 | 4.7k/R0603 | 603 | 4600000 | 8400820 | 270000000 | top |  | 4.6 | 8.4008 | 270
R33 | NA/R0603 | 603 | 11426000 | 21461000 | 180000000 | top |  | 11.426 | 21.461 | 180
R34 | NA/R0603 | 603 | 16887000 | 31875000 | 0 | top |  | 16.887 | 31.875 | 0
R35 | NA/R0603 | 603 | 8251000 | 21461000 | 180000000 | top |  | 8.251 | 21.461 | 180
R36 | 4.7k/R0603 | 603 | 21825000 | 8400820 | 270000000 | top |  | 21.825 | 8.4008 | 270
R37 | 4.7k/R0603 | 603 | 45950000 | 8400820 | 270000000 | top |  | 45.95 | 8.4008 | 270
R38 | 4.7k/R0603 | 603 | 61700000 | 8400820 | 270000000 | top |  | 61.7 | 8.4008 | 270
R39 | 4.7k/R0603 | 603 | 6075000 | 8400820 | 270000000 | top |  | 6.075 | 8.4008 | 270
R40 | 10R/R0603 | 603 | 16633000 | 28954000 | 180000000 | top |  | 16.633 | 28.954 | 180
R41 | 220R/R0603 | 603 | 12696000 | 35939000 | 180000000 | top |  | 12.696 | 35.939 | 180
R42 | 4.7k/R0603 | 603 | 28225000 | 8399180 | 270000000 | top |  | 28.225 | 8.3992 | 270
R43 | 4.7k/R0603 | 603 | 52350000 | 8400820 | 270000000 | top |  | 52.35 | 8.4008 | 270
R44 | 4.7k/R0603 | 603 | 68100000 | 8397540 | 270000000 | top |  | 68.1 | 8.3975 | 270
R45 | 4.7k/R0603 | 603 | 12475000 | 8404100 | 270000000 | top |  | 12.475 | 8.4041 | 270
R46 | 4.7k/R0603 | 603 | 13950000 | 8400820 | 270000000 | top |  | 13.95 | 8.4008 | 270
R47 | 4.7k/R0603 | 603 | 29700000 | 8400820 | 270000000 | top |  | 29.7 | 8.4008 | 270
R48 | 4.7k/R0603 | 603 | 53825000 | 8400820 | 270000000 | top |  | 53.825 | 8.4008 | 270
R49 | 4.7k/R0603 | 603 | 69575000 | 8400820 | 270000000 | top |  | 69.575 | 8.4008 | 270
R50 | 220R/R0603 | 603 | 12696000 | 44067000 | 0 | top |  | 12.696 | 44.067 | 0
R51 | 10k/R0603 | 603 | 12696000 | 42543000 | 180000000 | top |  | 12.696 | 42.543 | 180
R52 | NA/R0603 | 603 | 12696000 | 41019000 | 0 | top |  | 12.696 | 41.019 | 0
R53 | 5.1k/R0603 | 603 | 50675000 | 62276640 | 270000000 | top |  | 50.675 | 62.2766 | 270
R54 | 5.1k/R0603 | 603 | 59275000 | 62276640 | 270000000 | top |  | 59.275 | 62.2766 | 270
RM1 | RA1206_(4X0603)_4B8_2.2k | R_MATRIX_4 | 31365000 | 35812000 | 180000000 | top |  | 31.365 | 35.812 | 180
RM2 | RA1206_(4X0603)_4B8_2.2k | R_MATRIX_4 | 25015000 | 35812000 | 0 | top |  | 25.015 | 35.812 | 0
RST1 | T1107A(6x3,8x2,5MM) | T1107A(6x3,8x2,5MM) | 5584000 | 36828000 | 180000000 | top |  | 5.584 | 36.828 | 180
T1 | DTC114YKA | SOT23 | 18792000 | 44702000 | 180000000 | top |  | 18.792 | 44.702 | 180
U1 | K7805-2000R3L / R-78B5.0-1.5L |  | 51610000 | 31465000 | 0 | top |  | 51.61 | 31.465 | 0
U2 | CH340T(SSOP20W) | SSOP-20W | 32127000 | 20064000 | 90000000 | top |  | 32.127 | 20.064 | 90
U3 | LAN8710A-EZC(QFN32) | QFN32_EP(33)_5.00x5.00x0.90mm_Pitch_0.50mm | 30349000 | 41781000 | 270000000 | top |  | 30.349 | 41.781 | 270
U4 | K7803-2000R3L / R-78B3.3-1.5L |  | 32127000 | 18850000 | 0 | top |  | 32.127 | 18.85 | 0
U5 | TCA9548APWR | TSSOP-24_4.4x7.8mm_P0.65mm | 35850000 | 4025820 | 90000000 | top |  | 35.85 | 4.0258 | 90
U6 | ESP32-WROOM-32D-4MB | ESP-WROOM-32_MODULE | 10410000 | 59942000 | 0 | top |  | 10.41 | 59.942 | 0
U7 | USB-C-16P-F(A40-00119-A52-12) | USB2.0_TYPE-C(A40-00119-A52-12) | 54975000 | 68450000 | 90000000 | top |  | 54.975 | 68.45 | 90

## ESP32-GATEWAY_Rev_G-top-pos (2)
Ref | Val | Package | PosX | PosY | Rot | Side
|  |  | 49271000 | 15750000 | 0 | top
BUT1 | T1107A(6x3,8x2,5MM) | T1107A(6x3,8x2,5MM) | 5584000 | 42670000 | 180000000 | top
C1 | 220uF/50V/10*10mm | CP_Elec_10x10.5 | 65575000 | 65098340 | 90000000 | top
C2 | 22uF/6.3V/20%/X5R/C0603 | C_0603_5MIL_DWS | 20188999 | 40765000 | 0 | top
C3 | 1nF/2000V/10%/X7R/C1206 | C_1206_5MIL_DWS_ISO | 22475000 | 54608000 | -90000000 | top
C4 | NA(1nF/2000V/10%/X7R/C1206) | C_1206_5MIL_DWS_ISO | 22475000 | 62228000 | 90000000 | top
C5 | 22uF/6.3V/20%/X5R/C0603 | C_0603_5MIL_DWS | 36064000 | 35812000 | 90000000 | top
C6 | 22uF/6.3V/20%/X5R/C0603 | C_0603_5MIL_DWS | 34540000 | 35812000 | 90000000 | top
C7 | 22uF/6.3V/20%/X5R/C0603 | C_0603_5MIL_DWS | 25269000 | 18667000 | 180000000 | top
C8 | 100nF/50V/20%/Y5V/C0603 | C_0603_5MIL_DWS | 40255000 | 22350000 | 0 | top
C9 | 27pF/50V/5%/C0G/C0603 | C_0603_5MIL_DWS | 25269000 | 25525000 | 180000000 | top
C10 | 27pF/50V/5%/C0G/C0603 | C_0603_5MIL_DWS | 40763000 | 25525000 | 0 | top
C11 | 330uF/6.3V/20%/X5R/C1210 | 1210 | 46475000 | 17727600 | 90000000 | top
C12 | 100nF/50V/20%/Y5V/C0603 | C_0603_5MIL_DWS | 36826000 | 48131000 | -90000000 | top
C13 | 22uF/6.3V/20%/X5R/C0603 | C_0603_5MIL_DWS | 39874000 | 35939000 | -90000000 | top
C14 | 100nF/50V/20%/Y5V/C0603 | C_0603_5MIL_DWS | 28190000 | 35812000 | -90000000 | top
C15 | 100nF/50V/20%/Y5V/C0603 | C_0603_5MIL_DWS | 34921000 | 45591000 | 0 | top
C16 | 100nF/50V/20%/Y5V/C0603 | C_0603_5MIL_DWS | 23999000 | 44956000 | 180000000 | top
C17 | 2.2uF/6.3V/10%/X5R/C0603 | C_0603_5MIL_DWS | 23999000 | 40003000 | 180000000 | top
C18 | 100nF/50V/20%/Y5V/C0603 | C_0603_5MIL_DWS | 23999000 | 41527000 | 180000000 | top
C19 | 330uF/6.3V/20%/X5R/C1210 | 1210 | 46225000 | 26400000 | 180000000 | top
C20 | NA(10uF/6.3V/20%/X5R/C0603) | C_0603_5MIL_DWS | 36318000 | 41146000 | 180000000 | top
C21 | 330uF/6.3V/20%/X5R/C1210 | 1210 | 43425000 | 17727600 | 90000000 | top
C22 | 1uF/C0603 | C_0603_5MIL_DWS | 18538000 | 21715000 | 180000000 | top
C23 | 100nF/6.3V/20%/X5R/C0805 | 0805 | 38524160 | 8750820 | 180000000 | top
C24 | 47uF/6.3V/20%/X5R/C0805 | C_0805_5MIL_DWS | 16633000 | 27176000 | 0 | top
C25 | 1uF/6.3V/20%/X5R/C0805 | 0805 | 18075000 | 7600820 | 0 | top
C26 | 1uF/6.3V/20%/X5R/C0805 | 0805 | 42200000 | 7600820 | 0 | top
C27 | 1uF/6.3V/20%/X5R/C0805 | 0805 | 57950840 | 7600820 | 0 | top
C28 | 1uF/6.3V/20%/X5R/C0805 | 0805 | 2325840 | 7600820 | 0 | top
C29 | 1uF/6.3V/20%/X5R/C0805 | 0805 | 25950840 | 7600820 | 0 | top
C30 | 1uF/6.3V/20%/X5R/C0805 | 0805 | 50075840 | 7600820 | 0 | top
C31 | 1uF/6.3V/20%/X5R/C0805 | 0805 | 65824160 | 7600820 | 0 | top
C32 | 1uF/6.3V/20%/X5R/C0805 | 0805 | 10200840 | 7600820 | 0 | top
CON1 | NA(NH1x20) | HN1x20 | 25396000 | 11809000 | 0 | top
D1 | 1N5822/SS34/SMA | SMA-KA | 45970000 | 33145000 | 180000000 | top
D2 | SMBJ6.0A(DO-214AA) | DO214AA_1(K)-2(A) | 46224000 | 29843000 | 180000000 | top
D3 | 1N5819S4/SOD123 | SOD-123_1C-2A_KA | 39874000 | 17016000 | -90000000 | top
D4 | 1N5819S4/SOD123 | SOD-123_1C-2A_KA | 37842000 | 17016000 | 90000000 | top
D5 | BAT54C(SOT23-3) | SOT23-3 | 16633000 | 40257000 | 180000000 | top
FET1 | WPM2015-3/TR | SOT23 | 20062000 | 36320000 | 90000000 | top
FET2 | WPM2015-3/TR | SOT23 | 47748000 | 36828000 | -90000000 | top
FID1 | Fiducial | Fiducial1x3 | 7870000 | 15746000 | 0 | top
FID3 | Fiducial | Fiducial1x3 | 47825000 | 63950000 | 0 | top
J1 | Conn_02x02_P4.20mm_Molex_Horizontal | Molex_Mini-Fit_Jr_5569-04A1_2x02_P4.20mm_Horizontal | 57025000 | 49050000 | -90000000 | top
J2 | Conn_01x04_P1.00mm_Stemma qt/Qwiic | JST_SH_SM04B-SRSS-TB_1x04-1MP_P1.00mm_Horizontal | 19850000 | 3450820 | 0 | top
J3 | Conn_01x04_P1.00mm_Stemma qt/Qwiic | JST_SH_SM04B-SRSS-TB_1x04-1MP_P1.00mm_Horizontal | 43975000 | 3450820 | 0 | top
J4 | Conn_01x04_P1.00mm_Stemma qt/Qwiic | JST_SH_SM04B-SRSS-TB_1x04-1MP_P1.00mm_Horizontal | 59725000 | 3450820 | 0 | top
J5 | Conn_01x04_P1.00mm_Stemma qt/Qwiic | JST_SH_SM04B-SRSS-TB_1x04-1MP_P1.00mm_Horizontal | 4100000 | 3450820 | 0 | top
J6 | Conn_01x04_P1.00mm_Stemma qt/Qwiic | JST_SH_SM04B-SRSS-TB_1x04-1MP_P1.00mm_Horizontal | 27725000 | 3450820 | 0 | top
J7 | Conn_01x04_P1.00mm_Stemma qt/Qwiic | JST_SH_SM04B-SRSS-TB_1x04-1MP_P1.00mm_Horizontal | 51850000 | 3450820 | 0 | top
J8 | Conn_01x04_P1.00mm_Stemma qt/Qwiic | JST_SH_SM04B-SRSS-TB_1x04-1MP_P1.00mm_Horizontal | 67600000 | 3450820 | 0 | top
J9 | Conn_01x04_P1.00mm_Stemma qt/Qwiic | JST_SH_SM04B-SRSS-TB_1x04-1MP_P1.00mm_Horizontal | 11975000 | 3450820 | 0 | top
L1 | NA(FB0805/600R/2A) | L_0805_5MIL_DWS | 16506000 | 37844000 | 0 | top
L2 | FB0805/600R/2A | L_0805_5MIL_DWS | 37969000 | 36193000 | 90000000 | top
L3 | FB0805/600R/2A | L_0805_5MIL_DWS | 16633000 | 25271000 | 180000000 | top
LED1 | LED/GREEN/0603 | LED_0603_KA | 45699500 | 58900000 | 180000000 | top
Logo-OlimexBIG |  | OLIMEX_LOGO_TB | 18919000 | 15492000 | 0 | top
MH1 | Mounting_hole_Shield_3.3mm | Mounting_hole_Shield_3.3mm | 46732000 | 68705000 | 0 | top
MH2 | Mounting_hole_Shield_3.3mm | Mounting_hole_Shield_3.3mm | 3552000 | 17524000 | 0 | top
MICRO_SD1 | TFC-WXCP11-08-LF | TFC-WXCP11-08-LF | 6727000 | 28700000 | 180000000 | top
PWRLED1 | LED/RED/0603 | LED_0603_KA | 45699500 | 54455000 | 180000000 | top
Q1 | Q12MHz/20pF/30ppm/2P/HC-49SM(SMD) | Q_49U3HMS | 33016000 | 27430000 | 0 | top
Q2 | BC817-40(SOT23) | SOT23 | 21332000 | 23620000 | 0 | top
Q3 | BC817-40(SOT23) | SOT23 | 21205000 | 20064000 | 0 | top
R1 | 1k/R0603 | R_0603_5MIL_DWS | 20189000 | 42289000 | 180000000 | top
R2 | 10k/R0603 | R_0603_5MIL_DWS | 20188999 | 39241000 | 0 | top
R3 | 0R(Board_Mounted) | R_0603_5MIL_DWS | 35175000 | 48131000 | 90000000 | top
R4 | 330R/R0603 | R_0603_5MIL_DWS | 22094000 | 67435000 | 90000000 | top
R5 | 330R/R0603 | R_0603_5MIL_DWS | 42033000 | 62863000 | -90000000 | top
R6 | 49.9R/1%/R0603 | R_0603_5MIL_DWS | 28952000 | 48131000 | -90000000 | top
R7 | 49.9R/1%/R0603 | R_0603_5MIL_DWS | 26666000 | 48131000 | -90000000 | top
R8 | 49.9R/1%/R0603 | R_0603_5MIL_DWS | 32762000 | 48131000 | -90000000 | top
R9 | 49.9R/1%/R0603 | R_0603_5MIL_DWS | 30476000 | 48131000 | -90000000 | top
R10 | 10k/R0603 | R_0603_5MIL_DWS | 32127000 | 15301500 | 0 | top
R11 | 10k/R0603 | R_0603_5MIL_DWS | 40255000 | 20826000 | 0 | top
R12 | 1M/R0603 | R_0603_5MIL_DWS | 44192000 | 35939000 | 180000000 | top
R13 | 2.2k/R0603 | R_0603_5MIL_DWS | 45699500 | 52677000 | 180000000 | top
R14 | 1k/R0603 | R_0603_5MIL_DWS | 25269000 | 22858000 | 180000000 | top
R15 | 1k/R0603 | R_0603_5MIL_DWS | 25269000 | 21080000 | 180000000 | top
R16 | 220R/R0603 | R_0603_5MIL_DWS | 17649000 | 20064000 | 180000000 | top
R17 | 10k/R0603 | R_0603_5MIL_DWS | 36318000 | 39625000 | 0 | top
R18 | 12.1k/1%/R0603 | R_0603_5MIL_DWS | 23999000 | 46734000 | 180000000 | top
R19 | 10k/R0603 | R_0603_5MIL_DWS | 12696000 | 39241000 | 180000000 | top
R20 | 2.2k/R0603 | R_0603_5MIL_DWS | 11426000 | 19937000 | 180000000 | top
R21 | 10k/R0603 | R_0603_5MIL_DWS | 17014000 | 23366000 | 180000000 | top
R22 | 2.2k/R0603 | R_0603_5MIL_DWS | 16887000 | 35177000 | 180000000 | top
R23 | 2.2k/R0603 | R_0603_5MIL_DWS | 16887000 | 33653000 | 180000000 | top
R24 | 2.2k/R0603 | R_0603_5MIL_DWS | 8251000 | 19937000 | 180000000 | top
R25 | 2.2k/R0603 | 0603 | 32075000 | 8650820 | 0 | top
R26 | 10k/R0603 | 0603 | 42100000 | 9175820 | 180000000 | top
R27 | 2.2k/R0603 | 0603 | 35350000 | 8650820 | 180000000 | top
R28 | 2.2k/R0603 | R_0603_5MIL_DWS | 45699500 | 57122000 | 0 | top
R29 | 4.7k/R0603 | 0603 | 20350000 | 8399180 | -90000000 | top
R30 | 4.7k/R0603 | 0603 | 44475000 | 8400820 | -90000000 | top
R31 | 4.7k/R0603 | 0603 | 60225000 | 8399180 | -90000000 | top
R32 | 4.7k/R0603 | 0603 | 4600000 | 8400820 | -90000000 | top
R33 | NA/R0603 | R_0603_5MIL_DWS | 11426000 | 21461000 | 180000000 | top
R34 | NA/R0603 | R_0603_5MIL_DWS | 16887000 | 31875000 | 0 | top
R35 | NA/R0603 | R_0603_5MIL_DWS | 8251000 | 21461000 | 180000000 | top
R36 | 4.7k/R0603 | 0603 | 21825000 | 8400820 | -90000000 | top
R37 | 4.7k/R0603 | 0603 | 45950000 | 8400820 | -90000000 | top
R38 | 4.7k/R0603 | 0603 | 61700000 | 8400820 | -90000000 | top
R39 | 4.7k/R0603 | 0603 | 6075000 | 8400820 | -90000000 | top
R40 | 10R/R0603 | R_0603_5MIL_DWS | 16633000 | 28954000 | 180000000 | top
R41 | 220R/R0603 | R_0603_5MIL_DWS | 12696000 | 35939000 | 180000000 | top
R42 | 4.7k/R0603 | 0603 | 28225000 | 8399180 | -90000000 | top
R43 | 4.7k/R0603 | 0603 | 52350000 | 8400820 | -90000000 | top
R44 | 4.7k/R0603 | 0603 | 68100000 | 8397540 | -90000000 | top
R45 | 4.7k/R0603 | 0603 | 12475000 | 8404100 | -90000000 | top
R46 | 4.7k/R0603 | 0603 | 13950000 | 8400820 | -90000000 | top
R47 | 4.7k/R0603 | 0603 | 29700000 | 8400820 | -90000000 | top
R48 | 4.7k/R0603 | 0603 | 53825000 | 8400820 | -90000000 | top
R49 | 4.7k/R0603 | 0603 | 69575000 | 8400820 | -90000000 | top
R50 | 220R/R0603 | R_0603_5MIL_DWS | 12696000 | 44067000 | 0 | top
R51 | 10k/R0603 | R_0603_5MIL_DWS | 12696000 | 42543000 | 180000000 | top
R52 | NA/R0603 | R_0603_5MIL_DWS | 12696000 | 41019000 | 0 | top
R53 | 5.1k/R0603 | 0603 | 51250000 | 61350000 | 0 | top
R54 | 5.1k/R0603 | 0603 | 58325000 | 61350000 | 0 | top
REF** | Converter_DCDC_RECOM_R-78B-2.0_THT | Converter_DCDC_RECOM_R-78B-2.0_THT | 57950000 | 31475000 | -90000000 | top
REF** | Converter_DCDC_RECOM_R-78B-2.0_THT | Converter_DCDC_RECOM_R-78B-2.0_THT | 57725000 | 18875000 | -90000000 | top
REF** | Molex_Mini-Fit_Jr_5569-04A2_2x02_P4.20mm_Horizontal | Molex_Mini-Fit_Jr_5569-04A2_2x02_P4.20mm_Horizontal | 57025000 | 49050000 | -90000000 | top
RM1 | RA1206_(4X0603)_4B8_2.2k | R_MATRIX_4 | 31365000 | 35812000 | 180000000 | top
RM2 | RA1206_(4X0603)_4B8_2.2k | R_MATRIX_4 | 25015000 | 35812000 | 0 | top
RST1 | T1107A(6x3,8x2,5MM) | T1107A(6x3,8x2,5MM) | 5584000 | 36828000 | 180000000 | top
T1 | DTC114YKA | SOT23 | 18792000 | 44702000 | 180000000 | top
U2 | CH340T(SSOP20W) | SSOP-20W | 32127000 | 20064000 | 90000000 | top
U3 | LAN8710A-EZC(QFN32) | QFN32_EP(33)_5.00x5.00x0.90mm_Pitch_0.50mm | 30349000 | 41781000 | -90000000 | top
U5 | TCA9548APWR | TSSOP-24_4.4x7.8mm_P0.65mm | 35850000 | 4025820 | 90000000 | top
U6 | ESP32-WROOM-32D-4MB | ESP-WROOM-32_MODULE | 10410000 | 59942000 | 0 | top
U7 | USB-C-16P-F(A40-00119-A52-12) | USB2.0_TYPE-C(A40-00119-A52-12) | 54975000 | 68450000 | 90000000 | top