## Sheet1
Comment | Designator | Footprint | JLCPCB Part #（optional）
T1107A | BUT1 | 6x3.8x2.5 MM
220uF 50V 10*10 | C1 | 10*10 mm
22uF 6.3V 603 | C2, C5, C6, C7, C13 | 603
1nF 2000V 1206 | C3 | 1206
1nF 2000V 1206 | C4 | 1206
100nF 50V 603 | C8, C12, C14, C15, C16, C18 | 603
27pF 50V 603 | C9, C10 | 603
220uF 6.3V 1210 | C11, C19, C21 | 1210
2.2uF 6.3V 603 | C17 | 603
10uF 6.3V 603 | C20 | 603
1uF 603 | C22 | 603
100nF 6.3V 805 | C23 | 805
47uF 6.3V 805 | C24 | 805
1uF 6.3V 805 | C25, C26, C27, C28, C29, C30, C31, C32 | 805
SS34 | D1 | SMA
SMBJ6.0A | D2 | DO-214
1N5819 S4 | D3, D4 | SOD123
BAT54C | D5 | SOT23-3
WPM2015-3/TR | FET1, FET2 | SOT23
2X2 4.20mm | J1 | 2x2_Pitch 4.20mm
1X4 1.00mm | J2, J3, J4, J5, J6, J7, J8, J9 | 1x4_Pitch 1.00mm
2A 600Ω 0805 Ferrite Beads | L1 | 805
2A 600Ω 0805 Ferrite Beads | L2, L3 | 805
RJ45 | LAN1 | LPJ4013EDNL
LED GREEN 603 | LED1 | 603
TFC-WXCP11-08-LF | MICRO_SD1
LED RED 603 | PWRLED1 | 603
12MHz 20pF 30ppm(SMD) | Q1
BC817-40 | Q2, Q3 | SOT23
1k 603 | R1, R14, R15 | 603
10k 603 | R2, R10, R11, R17, R19, R21, R51 | 603
330R 603 | R4, R5 | 603
49.9R 1% 603 | R6, R7, R8, R9 | 603
1M 603 | R12 | 603
2.2k 603 | R13, R20, R22, R23, R24, R28 | 603
220R 603 | R16, R41, R50 | 603
12.1k 1% 603 | R18 | 603
2.2k 603 | R25, R27 | 603
10k 603 | R26 | 603
4.7k 603 | R29, R30, R31, R32, R36, R37, R38, R39, R42, R43, R44, R45, R46, R47, R48, R49 | 603
NA | R33, R34, R35, R52 | 603
10R 603 | R40 | 603
5.1k 603 | R53, R54 | 603
2.2k 603 | RM1, RM2 | 0603x4
T1107A | RST1 | 6x3.8x2.5MM
DTC114YKA | T1 | SOT23
K7805-2000R3L / R-78B5.0-1.5L | U1
CH340T | U2 | SSOP20W
LAN8710A-EZC | U3 | QFN32
K7803-2000R3L / R-78B3.3-1.5L | U4
TCA9548APWR | U5 | TSSOP-24_4.4x7.8mm_P0.65mm
ESP32-WROOM-32D-N16 | U6
USB C | U7 | USB C

## Sayfa1
Uploaded BOM Data |  |  | Review Matched Parts
Top Designator | Comment | Footprint | Matched Part Detail | Qty | Source | Lib Type | Total Cost | Select
D5 | BAT54C | SOT23-3 | BAT54C | 12 | JLCPCB | Extended | $0.2520
30V 1V@100mA 200mA SOT-23(SOT-...
PWRLED1 | LED RED | 603 | KT-0603R | 20 | JLCPCB | Basic | $0.1020
Red 615~630nm 1.9~2.2V 0603 Li...
R13,R20,R2... | 2.2k | 603 | 0603WAF2201T5E | 85 | JLCPCB | Basic | $0.0765
100mW Thick Film Resistors 75V...
R25,R27 | 2.2k | 603 | 0603WAF2201T5E
100mW Thick Film Resistors 75V...
D1 | SS34 | SMA | SS34 | 12 | JLCPCB | Basic | $0.3480
0.5mA@40V 40V Single 3A 0.55V@...
U2 | CH340T | SSOP20W | CH340T | 10 | JLCPCB | Extended | $5.0250
Transceiver 2Mbps USB 2.0 SSOP...
C4 | 1nF 2000V | 1206 | 1206B102K202NT | 23 | JLCPCB | Basic | $0.1380
2kV 1nF X7R ±10% 1206 Multila...
C3 | 1nF 2000V | 1206 | 1206B102K202NT
2kV 1nF X7R ±10% 1206 Multila...
C8,C12,C14... | 100nF 50V | 603 | CC0603KRX7R9BB104 | 65 | JLCPCB | Basic | $0.1300
50V 100nF X7R ±10% 0603 Multi...
Q1 | 12MHz 20pF 30pp... |  | X49SM12MSD2SC | 10 | JLCPCB | Extended | $0.7770
12MHz 49SMD 20pF ±20ppm ±30ppm...
C22 | 1uF | 603 | CL10A105KB8NNNC | 20 | JLCPCB | Basic | $0.0880
50V 1uF X5R ±10% 0603 Multila...
C24 | 47uF 6.3V | 805 | CL21A476MQYNNNE | 20 | JLCPCB | Basic | $0.4180
6.3V 47uF X5R ±20% 0805 Multi...
C20 | 10uF 6.3V | 603 | CL10A106KP8NNNC | 20 | JLCPCB | Basic | $0.1200
10V 10uF X5R ±10% 0603 Multil...
R1,R14,R15 | 1k | 603 | 0603WAF1001T5E | 35 | JLCPCB | Basic | $0.0175
100mW Thick Film Resistors 75V...
R40 | 10R | 603 | 0603WAF100JT5E | 20 | JLCPCB | Basic | $0.0180
100mW Thick Film Resistors 75V...
R12 | 1M | 603 | 0603WAF1004T5E | 20 | JLCPCB | Basic | $0.0180
100mW Thick Film Resistors 75V...
R16,R41,R5... | 220R | 603 | 0603WAF2200T5E | 35 | JLCPCB | Basic | $0.0315
100mW Thick Film Resistors 75V...
R4,R5 | 330R | 603 | 0603WAF3300T5E | 25 | JLCPCB | Basic | $0.0225
100mW Thick Film Resistors 75V...
R29,R30,R3... | 4.7k | 603 | 0603WAF4701T5E | 165 | JLCPCB | Basic | $0.1485
100mW Thick Film Resistors 75V...
C17 | 2.2uF 6.3V | 603 | CL10A225KO8NNNC | 20 | JLCPCB | Basic | $0.1020
16V 2.2uF X5R ±10% 0603 Multi...
R26 | 10k | 603 | 0603WAF1002T5E | 85 | JLCPCB | Basic | $0.0680
100mW Thick Film Resistors 75V...
R2,R10,R11... | 10k | 603 | 0603WAF1002T5E
100mW Thick Film Resistors 75V...
C25,C26,C2... | 1uF 6.3V | 805 | CL21B105KBFNNNE | 85 | JLCPCB | Basic | $0.6120
50V 1uF X7R ±10% 0805 Multila...
C23 | 100nF 6.3V | 805 | CC0805KRX7R9BB104 | 20 | JLCPCB | Basic | $0.0720
50V 100nF X7R ±10% 0805 Multi...
C2,C5,C6,C... | 22uF 6.3V | 603 | CL10A226MQ8NRNC | 55 | JLCPCB | Basic | $0.2530
6.3V 22uF X5R ±20% 0603 Multi...
LED1 | LED GREEN | 603 | 19-217/GHC-YR1S2/3T | 12 | JLCPCB | Basic | $0.3084
20mA 518nm Colorless transpare...
Q2,Q3 | BC817-40 | SOT23 | BC817-40 | 23 | JLCPCB | Extended | $0.3381
45V 250mW 500mA NPN SOT-23(SOT...
R18 | 12.1k 1% | 603 | CR0603FA1212G | 20 | JLCPCB | Extended | $0.0240
±1% 12.1kΩ 0603 Chip Resistor...
C9,C10 | 27pF 50V | 603 | CC0603JRNPO9BN270 | 25 | JLCPCB | Basic | $0.0600
50V 27pF NP0 ±5% 0603 Multila...
U1 | K7805-2000R3L ... |  | K7805-1000R3L | 10 | JLCPCB | Extended | $17.4900
8V~36V 1 DC-DC Plugin Power M...
R53,R54 | 5.1k | 604 | AC0603FR-075K1L | 25 | JLCPCB | Extended | $0.0475
100mW Thick Film Resistors 75V...
U5 | TCA9548APWR | TSSOP-24_4.4x7.... | TCA9548APWR | 10 | JLCPCB | Extended | $9.5700
TSSOP-24 Signal Switches / En...
RM1,RM2 | 2.2k | 0603x4 | YC164-JR-072K2L | 20 | JLCPCB | Extended | $0.1120
4 8 ±5% 2.2kΩ 62.5mW ±200ppm/℃...
J2,J3,J4,J... | 1X4 1.00mm | 1x4_Pitch 1.00m... | SM04B-SRSS-TB(LF)(SN) | 80 | JLCPCB | Extended | $10.7040
1x4P 1 SR/SZ 1mm 4 Copper Allo...
C1 | 220uF 50V | 10*10 mm | MVK50VC220M10*10 10TP | 10 | JLCPCB | Extended | $2.5590
-40℃~+105℃ 2000hrs@105℃ 220uF ...
R6,R7,R8,R... | 49.9R 1% | 603 | RMS06FT49R9 | 45 | JLCPCB | Extended | $0.1215
100mW Thick Film Resistors 50V...
BUT1 | T1107A | 6x3.8x2.5 MM | KSR231GLFS | 20 | JLCPCB | Extended | $8.4000
3.8mm 2.5mm Round Button 50mA ...
RST1 | T1107A | 6x3.8x2.5MM | KSR231GLFS
3.8mm 2.5mm Round Button 50mA ...
J1 | 2X2 4.20mm | 2x2_Pitch 4.20m... | C4201WR-2x2P | 10 | JLCPCB | Extended | $2.0730
2x2P 2 4.2mm 4.2mm 2 Brass Pus...
L1 | 2A 600Ω 0805 Fe... | 805 | HCB2012KF-601T20 | 35 | JLCPCB | Extended | $0.2555
2A 1 600Ω@100MHz ±25% 0805 Fe...
L2,L3 | 2A 600Ω 0805 Fe... | 805 | HCB2012KF-601T20
2A 1 600Ω@100MHz ±25% 0805 Fe...
MICRO_SD1 | TFC-WXCP11-08-L... |  | 1040310811 | 10 | JLCPCB | Extended | $0.9830
SMD SD Card Connectors ROHS
T1 | DTC114YKA | SOT23 | PDTC114YT,215 | 11 | JLCPCB | Extended | $0.2739
1 NPN - Pre Biased 250mW 100mA...
C11,C19,C2... | 330uF 6.3V | 1210 | GRM32ER60J227ME05L | 30 | JLCPCB | Extended | $18.5850
6.3V 220uF X5R ±20% 1210 Mult...
D2 | SMBJ6.0A | DO-214 | SMBJ6.0A | 11 | JLCPCB | Extended | $0.4851
Unidirectional SMB TVS ROHS
U6 | ESP32-WROOM-32D... |  | ESP32-WROOM-32D-N16 | 10 | JLCPCB | Extended | $44.6250
Module WiFi Modules ROHS
FET1,FET2 | WPM2015-3/TR | SOT23 | WPM2015-3/TR | 21 | JLCPCB | Extended | $1.3041
SOT-23-3 MOSFETs ROHS
U3 | LAN8710A-EZC | QFN32 | LAN8710A-EZC | 10 | JLCPCB | Extended | $32.8800
QFN-32 Ethernet ICs ROHS
R33,R34,R3... | 603 | 603 | 0603WAF6002T5E | 45 | JLCPCB | Extended | $0.0765 | Inventory shortage
100mW Thick Film Resistors 75V...
U4 | K7803-2000R3L /... |  | K7803M-1000R3 | 10 | JLCPCB | Extended | $15.4650
3.3V 1000mA 1 4.5V~30V DC-DC P...
U7 | USB C | USB C | USB-TYPE-C-018 | 10 | JLCPCB | Extended | $0.5420
3A 1 Surface Mount 16 Female -...
D3,D4 | 1N5819 S4 | SOD123 | 1N5819W S4 | 23 | JLCPCB | Extended | $0.2990
5uA@30V 40V 350mA 600mV@200mA ...
LAN1 | RJ45 socket | LPJ4013EDNL | HC911130A-M893-A | 10 | JLCPCB | Extended | $16.2150
Plugin Ethernet Connectors/Mo...