## Sheet1
PCS BOM
Item # | *Designator | *Qty | Manufacturer | *Mfg Part # | Description / Value | *Package/Footprint | Type | Your Instructions / Notes
1 | BUT1 | 1 |  | T1107A |  | 6x3.8x2.5 MM | SMD
2 | C1 | 1 |  | 220uF 50V |  | 10*10 mm | SMD
3 | C2, C5, C6, C7, C13 | 5 |  | 22uF 6.3V |  | 603 | SMD
4 | C3 | 1 |  | 1nF 2000V |  | 1206 | SMD
5 | C4 | 1 |  | 1nF 2000V |  | 1206 | SMD
6 | C8, C12, C14, C15, C16, C18 | 6 |  | 100nF 50V |  | 603 | SMD
7 | C9, C10 | 2 |  | 27pF 50V |  | 603 | SMD
8 | C11, C19, C21 | 3 |  | 330uF 6.3V |  | 1210 | SMD
9 | C17 | 1 |  | 2.2uF 6.3V |  | 603 | SMD
10 | C20 | 1 |  | 10uF 6.3V |  | 603 | SMD
11 | C22 | 1 |  | 1uF |  | 603 | SMD
12 | C23 | 1 |  | 100nF 6.3V |  | 805 | SMD
13 | C24 | 1 |  | 47uF 6.3V |  | 805 | SMD
14 | C25, C26, C27, C28, C29, C30, C31, C32 | 8 |  | 1uF 6.3V |  | 805 | SMD
15 | D1 | 1 |  | SS34 |  | SMA | SMD
16 | D2 | 1 |  | SMBJ6.0A |  | DO-214 | SMD
17 | D3, D4 | 2 |  | 1N5819 S4 |  | SOD123 | SMD
18 | D5 | 1 |  | BAT54C |  | SOT23-3 | SMD
19 | FET1, FET2 | 2 |  | WPM2015-3/TR |  | SOT23 | SMD
20 | J1 | 1 |  | 2X2 4.20mm Molex |  | 2x2_Pitch 4.20mm | thru-hole
21 | J2, J3, J4, J5, J6, J7, J8, J9 | 8 |  | 1X4 1.00mm Jst |  | 1x4_Pitch 1.00mm | SMD
22 | L1 | 1 |  | 2A 600Ω 0805 Ferrite Beads |  | 805 | SMD
23 | L2, L3 | 2 |  | 2A 600Ω 0805 Ferrite Beads |  | 805 | SMD
24 | LAN1 | 1 |  | RJ45 socket |  | LPJ4013EDNL | thru-hole
25 | LED1 | 1 |  | LED GREEN |  | 603 | SMD
26 | MICRO_SD1 | 1 |  | TFC-WXCP11-08-LF |  |  | SMD
27 | PWRLED1 | 1 |  | LED RED |  | 603 | SMD
28 | Q1 | 1 |  | 12MHz 20pF 30ppm(SMD) |  |  | SMD
29 | Q2, Q3 | 2 |  | BC817-40 |  | SOT23 | SMD
30 | R1, R14, R15 | 3 |  | 1k |  | 603 | SMD
31 | R2, R10, R11, R17, R19, R21, R51 | 7 |  | 10k |  | 603 | SMD
32 | R4, R5 | 2 |  | 330R |  | 603 | SMD
33 | R6, R7, R8, R9 | 4 |  | 49.9R 1% |  | 603 | SMD
34 | R12 | 1 |  | 1M |  | 603 | SMD
35 | R13, R20, R22, R23, R24, R28 | 6 |  | 2.2k |  | 603 | SMD
36 | R16, R41, R50 | 3 |  | 220R |  | 603 | SMD
37 | R18 | 1 |  | 12.1k 1% |  | 603 | SMD
38 | R25, R27 | 2 |  | 2.2k |  | 603 | SMD
39 | R26 | 1 |  | 10k |  | 603 | SMD
40 | R29, R30, R31, R32, R36, R37, R38, R39, R42, R43, R44, R45, R46, R47, R48, R49 | 16 |  | 4.7k |  | 603 | SMD
41 | R33, R34, R35, R52 | 4 |  | NA |  | 603 | SMD
42 | R40 | 1 |  | 10R |  | 603 | SMD
43 | R53, R54 | 2 |  | 5.1k |  | 603 | SMD
44 | RM1, RM2 | 2 |  | 2.2k |  | 4X0603 | SMD
45 | RST1 | 1 |  | T1107A |  | 6x3.8x2.5MM | SMD
46 | T1 | 1 |  | DTC114YKA |  | SOT23 | SMD
47 | U1 | 1 |  | K7805-2000R3L / R-78B5.0-1.5L |  |  | thru-hole
48 | U2 | 1 |  | CH340T |  | SSOP20W | SMD
49 | U3 | 1 |  | LAN8710A-EZC |  | QFN32 | SMD
50 | U4 | 1 |  | K7803-2000R3L / R-78B3.3-1.5L |  |  | thru-hole
51 | U5 | 1 |  | TCA9548APWR |  | TSSOP-24_4.4x7.8mm_P0.65mm | SMD
52 | U6 | 1 |  | ESP32-WROOM-32D-N16 |  |  | SMD
53 | U7 | 1 |  | USB C |  | USB-C | thru-hole