## ESP32-GATEWAY_Rev_G
Id | Tasarımcı | Paket | Miktar | Tasarım | Supplier and ref | Column1
1 | BUT1,RST1 | T1107A(6x3,8x2,5MM) | 2 | T1107A(6x3,8x2,5MM)
2 | C1 | CP_Elec_10x10.5 | 1 | 220uF/50V/10*10mm
3 | C12,C14,C15,C16,C18,C8 | 0603 | 6 | 100nF/50V/20%/Y5V/C0603
4 | C17 | 0603 | 1 | 2.2uF/6.3V/10%/X5R/C0603
5 | C19,C11,C21 | 1210 | 3 | 330uF/6.3V/20%/X5R/C1210
6 | C20 | 0603 | 1 | NA(10uF/6.3V/20%/X5R/C0603)
7 | C22 | 0603 | 1 | 1uF/C0603
8 | C23 | 0603 | 1 | 100nF/6.3V/20%/X5R/C0603
9 | C24 | 0805 | 1 | 47uF/6.3V/20%/X5R/C0805
10 | C26,C32,C25,C28,C31,C29,C30,C27 | 0603 | 8 | 1uF/6.3V/20%/X5R/C0603
11 | C3 | 1206 | 1 | 1nF/2000V/10%/X7R/C1206
12 | C4 | 1206 | 1 | NA(1nF/2000V/10%/X7R/C1206)
13 | C5,C6,C13,C7,C2 | 0603 | 5 | 22uF/6.3V/20%/X5R/C0603
14 | C9,C10 | 0603 | 2 | 27pF/50V/5%/C0G/C0603
15 | CON1 | HN1x20 | 1 | NA(NH1x20)
16 | D1 | SMA-KA | 1 | 1N5822/SS34/SMA
17 | D2 | DO214AA_1(K)-2(A) | 1 | SMBJ6.0A(DO-214AA)
18 | D4,D3 | SOD-123_1C-2A_KA | 2 | 1N5819S4/SOD123
19 | D5 | SOT23-3 | 1 | BAT54C(SOT23-3)
20 | FET2,FET1 | SOT23 | 2 | WPM2015-3/TR
21 | GND1 | TESTPAD_40-ROUND | 1 | TESTPAD
22 | I²C1,I²C0,I²C5,I²C6,I²C3,I²C4,I²C7,I²C2 | JST_SH_SM04B-SRSS-TB_1x04-1MP_P1.00mm_Horizontal | 8 | Conn_01x04_P1.00mm_Stemma qt/Qwiic
23 | J1 | Molex_Mini-Fit_Jr_5569-04A1_2x02_P4.20mm_Horizontal | 1 | Conn_02x02_P4.20mm_Molex_Horizontal
24 | L1 | L_0805_5MIL_DWS | 1 | NA(FB0805/600R/2A)
25 | L2,L3 | L_0805_5MIL_DWS | 2 | FB0805/600R/2A
26 | LAN1 | RJLBC-060TC1 | 1 | RJLD-060TC1(LPJ4013EDNL)
27 | LED_E1 | SJ | 1 | Closed
28 | LED1 | LED_0603_KA | 1 | LED/GREEN/0603
29 | MICRO_SD1 | TFC-WXCP11-08-LF | 1 | TFC-WXCP11-08-LF
30 | PHY_RST1 | SJ | 1 | Opened
31 | PWRLED1 | LED_0603_KA | 1 | LED/RED/0603
32 | Q1 | Q_49U3HMS | 1 | Q12MHz/20pF/30ppm/2P/HC-49SM(SMD)
33 | Q2,Q3 | SOT23 | 2 | BC817-40(SOT23)
34 | R10,R17,R11,R51,R2,R21,R19,R26 | 0603 | 8 | 10k/R0603
35 | R12 | 0603 | 1 | 1M/R0603
36 | R13,R28,R20,R22,R23,R24 | 0603 | 6 | 2.2k/R0603
37 | R14,R15,R1 | 0603 | 3 | 1k/R0603
38 | R18 | 0603 | 1 | 12.1k/1%/R0603
39 | R3 | 0603 | 1 | 0R(Board_Mounted)
40 | R4,R5 | 0603 | 2 | 330R/R0603
41 | R40 | 0603 | 1 | 10R/R0603
42 | R43,R29,R37,R49,R44,R32,R36,R27,R48,R45,R47,R38,R30,R46,R42,R25,R39,R31 | 0603 | 18 | 4.7k/R0603
43 | R50,R16,R41 | 0603 | 3 | 220R/R0603
44 | R52,R35,R34,R33 | 0603 | 4 | NA/R0603
45 | R53,R54 | 0603 | 2 | 5.1k/R0603
46 | R6,R7,R8,R9 | 0603 | 4 | 49.9R/1%/R0603
47 | REF** | Molex_Mini-Fit_Jr_5569-04A2_2x02_P4.20mm_Horizontal | 1 | Molex_Mini-Fit_Jr_5569-04A2_2x02_P4.20mm_Horizontal
48 | RM2,RM1 | R_MATRIX_4 | 2 | RA1206_(4X0603)_4B8_2.2k
49 | T1 | SOT23 | 1 | DTC114YKA
50 | U1 | K78122000R3L | 1 | K7805-2000R3L
51 | U2 | SSOP-20W | 1 | CH340T(SSOP20W)
52 | U3 | QFN32_EP(33)_5.00x5.00x0.90mm_Pitch_0.50mm | 1 | LAN8710A-EZC(QFN32)
53 | U4 | K78122000R3L | 1 | K7803-2000R3L
54 | U5 | TSSOP-24_4.4x7.8mm_P0.65mm | 1 | TCA9548APWR
55 | U6 | ESP-WROOM-32_MODULE | 1 | ESP32-WROOM-32D-4MB
56 | U7 | USB2.0_TYPE-C(A40-00119-A52-12) | 1 | USB-C-16P-F(A40-00119-A52-12)